## Sheet1
称重分群接线图
| 外部设备上的线色 | 外部设备 | 控制箱接线端子标记 | 控制箱接线端子上线色 | 备注
| 蓝 | 电源24VAC | N
| 棕 |  | L
| 地线 | 牛号识别(Ideal controller通讯线(至电脑) CL协议 | GND1 | 地线
| 白 |  | 4 | 白
| 黑 |  | 5 | 黑
| 绿 |  | 6 | 绿
| 红 |  | 7 | 红
| 绿 | 分群称重系统通讯线(至电脑) | 8 | 白/蓝
| 红 |  | 9 | 白/红
| 蓝粉 | 牛号识别(Ideal controller通讯线(至电脑)485协议 | 10 | 棕
| 蓝白 |  | 11 | 黄
| 裸线 | 重力感应器信号线 | GND2 |  | (该部分接线端子有2组接入点,每组各接入1条重力感应信号线)
| 绿 |  | 12 | 绿
| 蓝 |  | 13 | 蓝
| 红 |  | 14 | 红
| 白 |  | 15 | 白
| 棕 |  | 16 | 棕
| 黑 |  | 17 | 黑
| 棕/+DC | 称重光电开关 | 18 | 红/蓝 | 设备线色为OMRON E3JK-R4M2光电开关,如选用其他品牌型号请对应信号说明
| 蓝/-DC |  | 19 | 黑
| 灰/N.C+白/COM |  | 20
| 黑/N.O |  | 21 | 灰
| 棕/+DC | 分群光电开关 | 22 | 红/蓝 | 设备线色为OMRON E3JK-R4M2光电开关,如选用其他品牌型号请对应信号说明
| 蓝/-DC |  | 23 | 黑
| 灰/N.C+白/COM |  | 24
| 黑/N.O |  | 25 | 灰
| + | 分群门电磁阀1 | 26 |  | 所接入的电磁阀地址需要与电脑上的config设置地址一致!
| - |  | 27
| + | 分群门电磁阀2 | 28
| - |  | 29
| + | 分群门电磁阀3 | 30
| - |  | 31
| + | 分群门电磁阀4 | 32
| - |  | 33
| - | 3,4号电磁阀手动开关 | 34 |  | 串联开关后接至31或33
| - | 1,2号电磁阀手动开关 | 35 |  | 串联开关后接至27或29
| 棕/+DC | 分群门关闭光电开关(选配项) | 40 | 红/蓝 | 设备线色为OMRON E3JK-R4M2光电开关,如选用其他品牌型号请对应信号说明
| 蓝/-DC |  | 41 | 黑
| 灰/N.C+白/COM |  | 42
| 黑/N.O |  | 43 | 灰