## 挤奶厅参数（总站台）
挤奶厅参数（AfiControl总站台参数列表）
AfiControl 上参数名称 | MPC 上参数名称 | MPC 上参数位置 | 描述 | 初始默认值 | 单位 | 调节范围
IP | IP | 3-5 | 无预期产量挤奶牛的脱杯参数 | 6 | 秒 | 4-20
CT | Ct | 3-3 | 最长挤奶时间 | 0 | 秒*30 | 0-30
SD | Sd | 3-4 | 开始挤奶延时 | 0 | 秒 | 0-5
ST | St | 1-11 | 压杯流速参数 | 0 | 秒 | 0-50
U1 | U1 | 2-7 | 反冲洗清洗时间 | 0 | 秒 | 0-15
A1 | A1 | 2-8 | 反冲洗注气时间 | 0 | 秒 | 0-15
CC | CC | 3-6 | 脱杯后杯组下落延时 | 0 | 秒 | 0-99
FCP | CU | 3-1 | 流量控制脉动 | 0 | - | 0-7
CH | CH | 2-3 | 计量器排水时间-清洗模式 | 2 | 秒 | 1-4
CL | CL | 2-4 | 计量器注水时间-清洗模式 | 10 | 秒 | 0-99
F3 | F3 | 3-2 | 脱杯延时 | 1 | 秒 | 0-15
SL | SL | 2-2 | 回残奶时间 | 2 | 秒 | 0-15
SH | SH | 2-1 | 计量器最后排空时间 | 4 | 秒 | 2-15
SM | SP | 2-9 | 休眠延时 | 30 | 分钟 | 0,15-99
TU | tu | 2-6 | 温度单位 | C | C/F | C/F
LB | Lb | 2-5 | 重量单位 | Kg | Kg/Lb | Kg/Lb
F1 | F1 | 1-1 | 预挤时间 | 12 | 秒*10 | 1-50
F2 | F2 | 1-2 | 脱杯参数 | 20 | 秒 | 6-50
F5 | F5 | 1-3 | 二次套杯预挤时间 | 4 | 秒*10 | 0-12
PP | PP | 1-4 | 脉动频率 | 60 | 次/秒 | 列表选择
Ratio | Pr | 1-5 | 脉动比率 | 60:40 | - | 列表选择
STD | Sd | 1-7 | 刺激按摩时间 | 0 | 秒 | 0-99
ST PPM | StP | 1-6 | 刺激按摩频率 | 300 | 次/秒 | 列表选择
ST Ratio | Str | 1-8 | 刺激按摩比率 | 60:40 | - | 列表选择
LO | Lo | 1-12 | 挤奶键保护等级 | 按1次开始键或外部启动 | - | 列表选择
AL | AL | 1-13 | 报警状态等级 | 普通 | - | 列表选择
AC | AC | 1-14 | 取消自动脱杯 | 关闭 | - | 开/关
AP | AP | 1-9 | 50:50脉动比率挤奶阶段 | 0 | g*200（计量器排空次数） | 0-10
dU | dU | 1-10 | 废奶排出 | 0 | g*200（计量器排空次数） | 0-10
LO-Not ID | LoU | 2-10 | 未识别牛号时挤奶保护等级 | 按2次开始键或外部启动 | - | 列表选择
LO-Blood | Lob | 2-11 | 血乳时挤奶保护等级 | 开始键需要输入密码，不允许外部启动 | - | 列表选择
Technozoo mode | tCH | 3-8 | 安息日模式 | 关闭 | - | 开/关
Strip minimum time | So | 3-9 | 最短压杯时间 | 0 | 秒 | 5-90
Blood Removal Enable | bLd | 5-2 | 血乳自动脱杯 | 开启 | - | 开/关
Blood Removal Threshold | bLdt | 5-3 | 血乳自动脱杯等级 | 0.3 | %（血含量） | 0.01-2.5
F4 | F4 | 1-15 | 快速自动脱杯 | 关闭 | - | 开/关
LRT | Linr | 2-12 | 奶衬更换时间 | 650 | 小时 | 0-9999
MCS valve Clean Mode Period | Sc |  | 分级牛奶管路阀门切换周期-清洗模式 | 15 | 秒 | 5-60
Buzzer Enable | br_ |  | 蜂鸣器开关 | 开启 | - | 开/关
Note on G27: YuYi: 0. 按1次开始键或外部启动 1. 按2次开始键或外部启动 2. 按2次开始键，不允许外部启动 3. 开始键需要输入密码，不允许外部启动
Note on G28: YuYi: 0. 普通状态 1. 挤奶时代码与和牛号交替显示，脱杯后只显示产量，LED不闪烁 2. 挤奶时代码与和牛号交替显示，脱杯后只显示产量，LED在牛号识别之后闪烁 3. 挤奶时代码与和牛号交替显示，脱杯后代码与和牛号和产量交替显示， LED在牛号识别之后闪烁，在脱杯后闪烁
Note on G32: YuYi: 0. 按1次开始键或外部启动 1. 按2次开始键或外部启动 2. 按2次开始键，不允许外部启动 3. 开始键需要输入密码，不允许外部启动
Note on G33: YuYi: 0. 按1次开始键或外部启动 1. 按2次开始键或外部启动 2. 按2次开始键，不允许外部启动 3. 开始键需要输入密码，不允许外部启动

## MPC顺序
挤奶厅参数（MPC参数列表）
AfiControl 上参数名称 | MPC 上参数名称 | MPC 上参数位置 | 描述 | 初始默认值 | 单位 | 调节范围
F1 | F1 | 1-1 | 预挤时间 | 12 | 秒*10 | 1-50
F2 | F2 | 1-2 | 脱杯参数 | 20 | 秒 | 6-50
F5 | F5 | 1-3 | 二次套杯预挤时间 | 4 | 秒*10 | 0-12
PP | PP | 1-4 | 脉动频率 | 60 | 次/秒 | 列表选择
Ratio | Pr | 1-5 | 脉动比率 | 60:40 | - | 列表选择
ST PPM | StP | 1-6 | 刺激按摩频率 | 300 | 次/秒 | 列表选择
STD | Sd | 1-7 | 刺激按摩时间 | 0 | 秒 | 0-99
ST Ratio | Str | 1-8 | 刺激按摩比率 | 60:40 | - | 列表选择
AP | AP | 1-9 | 50:50脉动比率挤奶阶段 | 0 | g*200（计量器排空次数） | 0-10
dU | dU | 1-10 | 废奶排出 | 0 | g*200（计量器排空次数） | 0-10
ST | St | 1-11 | 压杯流速参数 | 0 | 秒 | 0-50
LO | Lo | 1-12 | 挤奶键保护等级 | 按1次开始键或外部启动 | - | 列表选择
AL | AL | 1-13 | 报警状态等级 | 普通 | - | 列表选择
AC | AC | 1-14 | 取消自动脱杯 | 关闭 | - | 开/关
F4 | F4 | 1-15 | 快速自动脱杯 | 关闭 | - | 开/关
SH | SH | 2-1 | 计量器最后排空时间 | 4 | 秒 | 2-15
SL | SL | 2-2 | 回残奶时间 | 2 | 秒 | 0-15
CH | CH | 2-3 | 计量器排水时间-清洗模式 | 2 | 秒 | 1-4
CL | CL | 2-4 | 计量器注水时间-清洗模式 | 10 | 秒 | 0-99
LB | Lb | 2-5 | 重量单位 | Kg | Kg/Lb | Kg/Lb
TU | tu | 2-6 | 温度单位 | C | C/F | C/F
U1 | U1 | 2-7 | 反冲洗清洗时间 | 0 | 秒 | 0-15
A1 | A1 | 2-8 | 反冲洗注气时间 | 0 | 秒 | 0-15
SM | SP | 2-9 | 休眠延时 | 30 | 分钟 | 0,15-99
LO-Not ID | LoU | 2-10 | 未识别牛号时挤奶保护等级 | 按2次开始键或外部启动 | - | 列表选择
LO-Blood | Lob | 2-11 | 血乳时挤奶保护等级 | 开始键需要输入密码，不允许外部启动 | - | 列表选择
LRT | Linr | 2-12 | 奶衬更换时间 | 650 | 小时 | 0-9999
FCP | CU | 3-1 | 流量控制脉动 | 0 | - | 0-7
F3 | F3 | 3-2 | 脱杯延时 | 1 | 秒 | 0-15
CT | Ct | 3-3 | 最长挤奶时间 | 0 | 秒*30 | 0-30
SD | Sd | 3-4 | 开始挤奶延时 | 0 | 秒 | 0-5
IP | IP | 3-5 | 无预期产量挤奶牛的脱杯参数 | 6 | 秒 | 4-20
CC | CC | 3-6 | 脱杯后杯组下落延时 | 0 | 秒 | 0-99
Technozoo mode | tCH | 3-8 | 安息日模式 | 关闭 | - | 开/关
Strip minimum time | So | 3-9 | 最短压杯时间 | 0 | 秒 | 5-90
Blood Removal Enable | bLd | 5-2 | 血乳自动脱杯 | 开启 | - | 开/关
Blood Removal Threshold | bLdt | 5-3 | 血乳自动脱杯等级 | 0.3 | %（血含量） | 0.01-2.5
MCS valve Clean Mode Period | Sc |  | 分级牛奶管路阀门切换周期-清洗模式 | 15 | 秒 | 5-60
Buzzer Enable | br_ |  | 蜂鸣器开关 | 开启 | - | 开/关
Note on G14: YuYi: 0. 按1次开始键或外部启动 1. 按2次开始键或外部启动 2. 按2次开始键，不允许外部启动 3. 开始键需要输入密码，不允许外部启动
Note on G15: YuYi: 0. 普通状态 1. 挤奶时代码与和牛号交替显示，脱杯后只显示产量，LED不闪烁 2. 挤奶时代码与和牛号交替显示，脱杯后只显示产量，LED在牛号识别之后闪烁 3. 挤奶时代码与和牛号交替显示，脱杯后代码与和牛号和产量交替显示， LED在牛号识别之后闪烁，在脱杯后闪烁
Note on G27: YuYi: 0. 按1次开始键或外部启动 1. 按2次开始键或外部启动 2. 按2次开始键，不允许外部启动 3. 开始键需要输入密码，不允许外部启动
Note on G28: YuYi: 0. 按1次开始键或外部启动 1. 按2次开始键或外部启动 2. 按2次开始键，不允许外部启动 3. 开始键需要输入密码，不允许外部启动

## 各类型挤奶厅特殊参数
鱼骨/并列式挤奶厅特殊参数
参数名称 | 描述 | 初始默认值 | 单位 | 调节范围
Number Of Clusters In Batch | 挤奶厅分组，每组的挤奶点数量 | 0 | 挤奶点数量 | 0-10
转盘式挤奶厅特殊参数
参数名称 | 描述 | 初始默认值 | 单位 | 调节范围
End Of Rotation Stall | 定义转盘出口位置（识别位后N位） | 2 | 挤奶位 | 2-48
Auto Start Enable | 自动开始挤奶功能激活 | 关闭 | - | 开/关
Auto Start Position | 自动开始挤奶位置（识别位前N位） | 1 | 挤奶位 | 0-15
Auto Start Activation Type | 自动开始挤奶功能类型 | 挤奶模式 | - | 列表选择
Lowering Cluster Enable | 自动降低杯组 | 关闭 | - | 开/关
Lowering Cluster Position | 自动降低杯组位置（转盘出口后N位） | 1 | 挤奶位 | 0-10
Raising Cluster After ID Enable | 自动提升杯组 | 关闭 | - | 开/关
Raising Cluster Position | 自动提升杯组位置（识别位前N位） | 1 | 挤奶位 | 1-15
Feeder Position | 自动饲喂投料位置（识别位前N位） | 4 | 挤奶位 | 1-20
Leave Animal For Second Rotation-Manual milking | 阻退门激活-手动挤奶（取消自动脱杯） | 关闭 | - | 开/关
Leave Animal For Second Rotation-Kick Off | 阻退门激活-踢杯（产量低于预期产量） | 打开 | - | 开/关
Leave Animal For Second Rotation-Conductivity | 阻退门激活-高电导率 | 打开 | - | 开/关
Leave Animal For Second Rotation-Code | 阻退门激活-代码（第二圈挤奶代码：2r） | 打开 | - | 开/关
Leave Animal For Second Rotation-Message | 阻退门激活-面板信息（激活：123，取消：321） | 打开 | - | 开/关
Leave Animal For Second Rotation-Milking | 阻退门激活-挤奶 | 关闭 | - | 开/关
Time of Teat Spray | 自动药浴时间 | 4 | 秒 | 1-10
中置式挤奶厅特殊参数
AfiControl参数名称 | 描述 | 初始默认值 | 单位 | 调节范围
Number Of Clusters In Batch | 挤奶厅分组，每组的挤奶点数量 | 0 | 挤奶点数量 | 0-10
Auto Start Enable | 自动开始挤奶功能激活 | 关闭 | - | 开/关
Auto Start Delay | 自动开始挤奶延时 | 0.1 | 秒 | 0-3
Auto Start When No ID | 未识别时自动开始挤奶 | 关闭 | - | 开/关
Note on E10: YuYi: 0. 挤奶模式 1. 放低杯组，不接通真空

## Stall(计量器校准参数）
校准参数
AfiControl 上参数名称 | MPC 上参数名称 | MPC 上参数位置 | 描述 | 初始默认值 | 单位 | 调节范围
OH | oH | 4-4 | 中部电极校准值 | 25 | - | 17-34
OA | oA | 4-5 | 顶部电极校准值 | 25 | - | 17-34
G | G | 4-1 | 克数调整值 | 55 | - | 30-99
H | H | 4-2 | 校准系数 | 40 | - | 25-99
P | P | 4-3 | 运算率（不可调节） | 1.21 | - | 1.21-1.31